## Planilha Orcamentaria (hidden)
A N E X O I I
PLANILHA ORÇAMENTÁRIA DE CUSTOS
PREFEITURA: |  |  |  |  | FOLHA Nº:
OBRA: |  |  |  |  | DATA:
LOCAL: |  |  |  | FORMA DE EXECUÇÃO:
REGIÃO/MÊS DE REFERÊNCIA: |  |  |  | ( ) | DIRETA | ( ) | INDIRETA
PRAZO DE EXECUÇÃO: | [5 empty] | LDI
ITEM | CÓDIGO | DESCRIÇÃO | UNIDADE | QUANTIDADE | PREÇO UNITÁRIO S/ LDI | PREÇO UNITÁRIO C/ LDI | PREÇO TOTAL
[6 empty] | 0 | 0
[6 empty] | 0 | 0 | 0
[6 empty] | 0 | 0
[6 empty] | 0 | 0
[6 empty] | 0 | 0
[6 empty] | 0 | 0
[6 empty] | 0 | 0
[6 empty] | 0 | 0
[6 empty] | 0 | 0
[6 empty] | 0 | 0
[6 empty] | 0 | 0
[6 empty] | 0 | 0
[6 empty] | 0 | 0
[6 empty] | 0 | 0
[6 empty] | 0 | 0
[6 empty] | 0 | 0
[6 empty] | 0 | 0
[6 empty] | 0 | 0
[6 empty] | 0 | 0
[6 empty] | 0 | 0
[6 empty] | 0 | 0
[6 empty] | 0 | 0
[6 empty] | 0 | 0
[6 empty] | 0 | 0
[6 empty] | 0 | 0
[6 empty] | 0 | 0
[6 empty] | 0 | 0
[6 empty] | 0 | 0
TOTAL GERAL DA OBRA | [6 empty] | 0
| Carimbo e assinatura do engenheiro responsável técnico pela elaboração da planilha |  |  | CREA
Carimbo e assinatura do prefeito
ESTADO DE MINAS GERAIS
Secretaria de Estado de Transportes e Obras Públicas
Superintendência de Projetos e Custos
Diretoria de Custos
Secretaria de Estado de Transportes e Obras Públicas - SETOP - MG
Internet: www.transportes.mg.gov.br / E-mail: dco@transportes.mg.gov.br
Fone Geral: (31) 3239-0999 - Fax: (31) 3239-0899
Sede: Rua Manaus, nº 467 - Bairro Santa Efigênia - CEP 30150-350 - Belo Horizonte - MG

## Memória de Cálculo
MEMÓRIA DE CÁLCULO
PREFEITURA: Prefeitura Municipal de Araçuaí- MG | [6 empty] | ISS: 3%
OBRA: Reforma Recepção Policlínica Municipal de Araçuaí
LOCAL: Avenida Amazonas, S/N- Vila Magnólia |  |  |  | FORMA DE EXECUÇÃO:
REGIÃO/MÊS DE REFERÊNCIA: SEINFRA: Região Jequitinhonha e Mucuri - C/ Desoneração - AGOSTO/ 2023. SINAPI-MG C/ Desoneração - SETEMBRO/ 2023 |  |  |  | ( ) | DIRETA | ( X ) | INDIRETA
PRAZO DE EXECUÇÃO: 4 meses | [8 empty] | 0
ITEM | FONTE | CÓDIGO | DESCRIÇÃO | UNIDADE | QUANTIDADE | MEMÓRIA DE CÁLCULO
1 |  |  | SERVIÇOS PRELIMINARES
1.1 | SEINFRA | ED-28427 | FORNECIMENTO E COLOCAÇÃO DE PLACA DE OBRA EM CHAPA GALVANIZADA #26, ESP. 0,45MM, DIMENSÃO (3X1,5)M, PLOTADA COM ADESIVO VINÍLICO, AFIXADA COM REBITES 4,8X40MM, EM ESTRUTURA METÁLICA DE METALON 20X20MM, ESP. 1,25MM, INCLUSIVE SUPORTE EM EUCALIPTO AUTOCLAVADO PINTADO COM TINTA PVA DUAS (2) DEMÃOS | U | 1 | 1 UNIDADE
1.2 | SBC | 22614 | RETIRADA DE POSTE DE 4M DE ALTURA | U | 2 | CONFORME PROJETO
1.3 | SINAPI | 99059 | LOCACAO CONVENCIONAL DE OBRA, UTILIZANDO GABARITO DE TÁBUAS CORRIDAS PONTALETADAS A CADA 2,00M - 2 UTILIZAÇÕES. AF_10/2018 | M | 58.44 | 58,44 M CONFORME PROJETO
1.4 | SINAPI | 93584 | EXECUÇÃO DE DEPÓSITO EM CANTEIRO DE OBRA EM CHAPA DE MADEIRA COMPENSADA, NÃO INCLUSO MOBILIÁRIO. AF_04/2016 | M2 | 9 | 3,00 M COMPRIMENTO * 3,00 M ALTURA
2 |  |  | FUNDAÇÃO
2.1 | SINAPI | 96523 | ESCAVAÇÃO MANUAL PARA BLOCO DE COROAMENTO OU SAPATA (INCLUINDO ESCAVAÇÃO PARA COLOCAÇÃO DE FÔRMAS). AF_06/2017 | M3 | 18.555 | 0,90 M COMPRIMENTO * 0,90 M LARGURA * 1,50 M ALTURA * 5 UNIDADES + 0,90 M COMPRIMENTO * 0,75 M LARGURA * 1,50 M ALTURA * 1 UNIDADE + 1,10 M COMPRIMENTO * 1,10 M LARGURA * 1,50 M ALTURA * 2 UNIDADES + 0,75 M COMPRIMENTO * 0,90 M LARGURA * 1,50 M ALTURA * 5 UNIDADES + 1,00 M COMPRIMENTO * 1,00 M LARGURA * 1,50 M ALTURA * 1 UNIDADE + 1,00 M COMPRIMENTO * 0,85 M LARGURA * 1,50 M ALTURA * 1 UNIDADE
2.2 | SINAPI | 96527 | ESCAVAÇÃO MANUAL DE VALA PARA VIGA BALDRAME (INCLUINDO ESCAVAÇÃO PARA COLOCAÇÃO DE FÔRMAS). AF_06/2017 | M3 | 3.8916 | 64,89 M COMPRIMENTO * 0,15 M LARGURA * 0,40 M ALTURA |  | 0,90 M COMPRIMENTO * 0,90 M LARGURA * 5 UNIDADES + 0,90 M COMPRIMENTO * 0,75 M LARGURA * 1 UNIDADE + 1,10 M COMPRIMENTO * 1,10 M LARGURA * 2 UNIDADES + 0,75 M COMPRIMENTO * 0,90 M LARGURA * 5 UNIDADES + 1,00 M COMPRIMENTO * 1,00 M LARGURA * 1 UNIDADE + 1,00 M COMPRIMENTO * 0,85 M LARGURA * 1 UNIDADE + 64,89 M COMPRIMENTO * 0,15 M LARGURA
2.3 | SINAPI | 101616 | PREPARO DE FUNDO DE VALA COM LARGURA MENOR QUE 1,5 M (ACERTO DO SOLO NATURAL). AF_08/2020 | M2 | 22.1035 | (0,90 M COMPRIMENTO * 0,90 M LARGURA * 5 UNIDADES + 0,90 M COMPRIMENTO * 0,75 M LARGURA * 1 UNIDADE + 1,10 M COMPRIMENTO * 1,10 M LARGURA * 2 UNIDADES + 0,75 M COMPRIMENTO * 0,90 M LARGURA * 5 UNIDADES + 1,00 M COMPRIMENTO * 1,00 M LARGURA * 1 UNIDADE + 1,00 M COMPRIMENTO * 0,85 M LARGURA * 1 UNIDADE) + (64,89 M COMPRIMENTO * 0,15 M LARGURA)
2.4 | SINAPI | 96616 | LASTRO DE CONCRETO MAGRO, APLICADO EM BLOCOS DE COROAMENTO OU SAPATAS. AF_08/2017 | M3 | 1.1 | (0,75 M COMPRIMENTO * 0,90 M LARGURA * 5 UNIDADES + 0,90 M COMPRIMENTO * 0,90 M LARGURA * 5 UNIDADES + 1,00 M COMPRIMENTO * 0,85 M LARGURA * 1 UNIDADE + 1,10 M COMPRIMENTO * 1,10 M LARGURA * 2 UNIDADES + 1,00 M COMPRIMENTO * 1,00 M LARGURA * 1 UNIDADE + 0,90 M COMPRIMENTO * 0,75 M LARGURA * 1 UNIDADE) + (64,86 M COMPRIMENTO * 0,15 M LARGURA) * 0,05 M ESPESSURA
2.5 | SEINFRA | ED-49643 | FORMA E DESFORMA DE TÁBUA E SARRAFO, REAPROVEITAMENTO (3X), EXCLUSIVE ESCORAMENTO | M2 | 25.5633 | (16,29 M² + 45,55 M² + 14,85 M²)/3 |  | 76.69
2.6 | SINAPI | 92800 | CORTE E DOBRA DE AÇO CA-60, DIÂMETRO DE 5,0 MM. AF_06/2022 | KG | 54 | 6 KG + 48 KG CONFORME PROJETO ESTRUTURAL
2.7 | SINAPI | 92802 | CORTE E DOBRA DE AÇO CA-50, DIÂMETRO DE 8,0 MM. AF_06/2022 | KG | 127 | 127 KG CONFORME PROJETO ESTRUTURAL
2.8 | SINAPI | 92803 | CORTE E DOBRA DE AÇO CA-50, DIÂMETRO DE 10,0 MM. AF_06/2022 | KG | 143 | 122 KG + 21 KG CONFORME PROJETO ESTRUTURAL
2.9 | SINAPI | 92804 | CORTE E DOBRA DE AÇO CA-50, DIÂMETRO DE 12,5 MM. AF_06/2022 | KG | 5 | 5 KG CONFORME PROJETO ESTRUTURAL
2.10 | SINAPI | 94965 | CONCRETO FCK = 25MPA, TRAÇO 1:2,3:2,7 (EM MASSA SECA DE CIMENTO/ AREIA MÉDIA/ BRITA 1) - PREPARO MECÂNICO COM BETONEIRA 400 L. AF_05/2021 | M3 | 7.75 | 7,75 M³ CONFORME PROJETO ESTRUTURAL |  | 7.75
2.11 | SEINFRA | ED-51120 | REATERRO MANUAL DE VALA, INCLUSIVE ESPALHAMENTO E COMPACTAÇÃO MANUAL COM SOQUETE | M3 | 14.7 | (18,56 M³ + 3,89 M³) - 7,75 M³ CONFORME PROJETO ESTRUTURAL
2.12 | SEINFRA | ED-50173 | IMPERMEABILIZAÇÃO de alicerce com tinta betuminosa em parede de 1 1/2 tijolo | M | 64.86 | 64,86 M COMPRIMENTO
3 |  |  | ESTRUTURAL
3.1 | SINAPI | 92263 | FABRICAÇÃO DE FÔRMA PARA PILARES E ESTRUTURAS SIMILARES, EM CHAPA DE MADEIRA COMPENSADA RESINADA, E = 17 MM. AF_09/2020 | M2 | 36 | 36,00 M² PILARES CONFORME PROJETO ESTRUTURAL
3.2 | SINAPI | 92800 | CORTE E DOBRA DE AÇO CA-60, DIÂMETRO DE 5,0 MM. AF_06/2022 | KG | 82 | 82 KG PILARES CONFORME PROJETO ESTRUTURAL
3.3 | SINAPI | 92803 | CORTE E DOBRA DE AÇO CA-50, DIÂMETRO DE 10,0 MM. AF_06/2022 | KG | 242 | 242 KG PILARES CONFORME PROJETO ESTRUTURAL
3.4 | SINAPI | 92804 | CORTE E DOBRA DE AÇO CA-50, DIÂMETRO DE 12,5 MM. AF_06/2022 | KG | 13 | 13 KG PILARES CONFORME PROJETO ESTRUTURAL
3.5 | SINAPI | 94965 | CONCRETO FCK = 25MPA, TRAÇO 1:2,3:2,7 (EM MASSA SECA DE CIMENTO/ AREIA MÉDIA/ BRITA 1) - PREPARO MECÂNICO COM BETONEIRA 400 L. AF_05/2021 | M3 | 1.8 | 1,80 M³ PILARES CONFORME PROJETO ESTRUTURAL
4 |  |  | ALVENARIA
4.1 | SEINFRA | ED-48232 | ALVENARIA DE VEDAÇÃO COM TIJOLO CERÂMICO FURADO, ESP. 14CM, PARA REVESTIMENTO, INCLUSIVE ARGAMASSA PARA ASSENTAMENTO | M2 | 195.34 | ((41,25 M PERÍMETRO* 4,00 M PÉ DIREITO) - 3J1 - 1J2 - 9J3 - 1P1 - 1P2) + 46,20 M PERÍMETRO * 1,60 M ALTURA PLATIBANDA CONFORME PROJETO |  | ((16,17 M + 7,33 M + 16,17 M + 7,33 M) * 3,00 M ALTURA) + 1,00 M² CANTEIRO CONFORME PROJETO
4.2 | SINAPI | 93185 | VERGA PRÉ-MOLDADA PARA PORTAS COM MAIS DE 1,5 M DE VÃO. AF_03/2016 | M | 7.8 | (2,00 M + 0,30 M + 0,30 M) * 3 PORTAS CONFORME PROJETO
4.3 | SINAPI | 93183 | VERGA PRÉ-MOLDADA PARA JANELAS COM MAIS DE 1,5 M DE VÃO. AF_03/2016 | M | 27.38 | ((2,50 M + 0,30 M + 0,30 M) * 3 UNID) + ((1,55 M + 0,30 M + 0,30 M) * 1 UNID) + ((1,17 M + 0,30 M + 0,30 M) * 9 UNID) CONFORME PROJETO
4.4 | SINAPI | 93195 | CONTRAVERGA PRÉ-MOLDADA PARA VÃOS DE MAIS DE 1,5 M DE COMPRIMENTO. AF_03/2016 | M | 27.38 | ((2,50 M + 0,30 M + 0,30 M) * 3 UNID) + ((1,55 M + 0,30 M + 0,30 M) * 1 UNID) + ((1,17 M + 0,30 M + 0,30 M) * 9 UNID) CONFORME PROJETO
5 |  |  | PISO
5.1 | SEINFRA | ED-49813 | LASTRO DE BRITA COM PEDRA BRITADA NÚMERO 2 E 3, INCLUSIVE ADENSAMENTO E APILOAMENTO MANUAL | M3 | 11.662 | 11,86 M³ CONFORME PROJETO
5.2 | SEINFRA | ED-50569 | CONTRAPISO DESEMPENADO COM ARGAMASSA, TRAÇO 1:3 (CIMENTO E AREIA), ESP. 50MM | M2 | 116.62 | 116,62 M² CONFORME PROJETO
5.3 | SEINFRA | ED-50754 | REVESTIMENTO COM PORCELANATO APLICADO EM PISO, ACABAMENTO POLÍDO, AMBIENTE INTERNO, PADRÃO EXTRA, BORDA RETIFICADA, DIMENSÃO DA PEÇA (60X60CM), ASSENTAMENTO COM ARGAMASSA INDUSTRIALIZADA, INCLUSIVE REJUNTAMENTO | M2 | 122.47 | 116,62 M² + 5,85 M² RODAPÉ CONFORME PROJETO
5.4 | SEINFRA | ED-51003 | SOLEIRA EM GRANITO, NA COR CINZA ANDORINHA, ESP. 3CM, INCLUSIVE REJUNTAMENTO | M2 | 0.9 | 2,00 M * 0,15 M * 3 UNIDADES
6 |  |  | COBERTURA
6.1 | SEINFRA | ED-20603 | FORNECIMENTO DE ESTRUTURA METÁLICA E ENGRADAMENTO METÁLICO, EM AÇO, PARA TELHADO, EXCLUSIVE TELHA, INCLUSIVE FABRICAÇÃO, TRANSPORTE, MONTAGEM E APLICAÇÃO DE FUNDO PREPARADOR ANTICORROSIVO EM SUPERFÍCIE METÁLICA, UMA (1) DEMÃO | KG | 1088.53 | 1088,53 KG CONFORME PROJETO ESTRUTURAL
6.2 | SINAPI | 92258 | INSTALAÇÃO DE TESOURA (INTEIRA OU MEIA), EM AÇO, PARA VÃOS MAIORES OU IGUAIS A 10,0 M E MENORES QUE 12,0 M, INCLUSO IÇAMENTO. AF_07/2019 | U | 3 | 3 UNIDADES CONFORME PROJETO
6.3 | SEINFRA | ED-48428 | COBERTURA EM TELHA METÁLICA GALVANIZADA TRAPEZOIDAL, TIPO SIMPLES, ESP. 0,50MM, ACABAMENTO NATURAL, INCLUSIVE ACESSÓRIOS PARA FIXAÇÃO, FORNECIMENTO E INSTALAÇÃO | M2 | 130.65 | 130,65 M² CONFORME PROJETO
6.4 | SEINFRA | ED-50663 | CALHA EM CHAPA GALVANIZADA, ESP. 0,5MM (GSG-26), COM DESENVOLVIMENTO DE 50CM, INCLUSIVE IÇAMENTO MANUAL VERTICAL | M | 24 | 24,00 M CONFORME PROJETO ESTRUTURAL
6.5 | SEINFRA | ED-50668 | CONDUTOR CIRCULAR DE ÁGUA PLUVIAL PARA DO TELHADO EM TUBO DE PVC, DIÂMETRO DE 100MM, INCLUSIVE CONEXÕES E SUPORTES | M | 8 | 4,00 M ALTURA * 2 UNIDADES
6.6 | SEINFRA | ED-49962 | RALO HEMISFÉRICO, TIPO ABACAXI, DIÂMETRO DE 100MM, EXCLUSIVE CONDUTOR DE ÁGUA PLUVIAL | U | 2 | 2 UNIDADES
6.7 | SEINFRA | ED-28728 | FORRO EM RÉGUA DE PVC, LARGURA 20CM, NA COR BRANCA, INCLUSIVE ESTRUTURA DE FIXAÇÃO E PENDURAIS METÁLICOS E ACESSÓRIOS DE FIXAÇÃO, EXCLUSIVE RODAFORRO OU MOLDURA | M2 | 130.65 | 130,65 M² CONFORME PROJETO
6.8 | ORSE | 13060 | Fornecimento e instalação de chapas de policarbonato, e=8mm em toldo/cobertura/fechamento/etc | M2 | 18.85 | 8,70 M² + 10,15 M² ENTRADAS CONFORME PROJETO
7 |  |  | ESQUADRIAS
7.1 | SINAPI | 100702 | PORTA DE CORRER DE ALUMÍNIO, COM DUAS FOLHAS PARA VIDRO, INCLUSO VIDRO LISO INCOLOR, FECHADURA E PUXADOR, SEM ALIZAR. AF_12/2019 | M2 | 14.2 | (2,00 M * 2,10 M * 1 UNIDADE) + (2,00 M * 2,50 M * 2 UNIDADES) CONFORME PROJETO ARQUITETÔNICO
7.2 | ORSE | 13398 | Fornecimento e instalação de janela em vidro temperado incolor 8mm, inclusive perfis e ferragens | M2 | 29.37 | (2,50 M * 1,50 M * 3 UNIDADES) + (1,55 M * 1,50 M * 1 UNIDADE) + 1,17 M * 1,50 M * 9 UNIDADES) CONFORME PROJETO ARQUITETÔNICO
8 |  |  | REVESTIMENTO
8.1 | SEINFRA | ED-50727 | CHAPISCO COM ARGAMASSA, TRAÇO 1:3 (CIMENTO E AREIA), ESP . 5MM, APLICADO EM ALVENARIA/ESTRUTURA DE CONCRETO COM COLHER, PREPARO MECÂNICO | M2 | 525.75 | (58,44 M * 4,00 M ALTURA - 2,00 M * 2,10 M * 1UND- 1,17 M * 1,50 M * 9UND - 2,50 M * 1,50 M * 3UND - 2,00 M * 2,50 M * 2UND - 2,00 M * 2,10 M * 1UND) + (46,60 M * 1,60 M) * 2 LADOS CONFORME PROJETO
8.2 | SEINFRA | ED-50762 | REVESTIMENTO COM ARGAMASSA EM CAMADA ÚNICA, APLICADO EM PAREDE, TRAÇO 1:3 (CIMENTO E AREIA), ESP. 20MM, APLICAÇÃO MANUAL, PREPARO MECÂNICO | M2 | 525.75 | (58,44 M * 4,00 M ALTURA - 2,00 M * 2,10 M * 1UND- 1,17 M * 1,50 M * 9UND - 2,50 M * 1,50 M * 3UND - 2,00 M * 2,50 M * 2UND - 2,00 M * 2,10 M * 1UND) + (46,60 M * 1,60 M) * 2 LADOS CONFORME PROJETO
9 |  |  | PINTURA
9.1 | SEINFRA | ED-50505 | LIXAMENTO MANUAL EM PAREDE PARA REMOÇÃO DE TINTA | M2 | 732.56 | 732,56 M² CONFORME PROJETO
9.2 | SEINFRA | ED-50514 | PREPARAÇÃO PARA EMASSAMENTO OU PINTURA (LÁTEX/ ACRÍLICA) EM PAREDE, INCLUSIVE UMA (1) DEMÃO DE SELADOR ACRÍLICO | M2 | 1258.31 | (58,44 M * 4,00 M ALTURA - 2,00 M * 2,10 M * 1UND- 1,17 M * 1,50 M * 9UND - 2,50 M * 1,50 M * 3UND - 2,00 M * 2,50 M * 2UND - 2,00 M * 2,10 M * 1UND) + (46,60 M * 1,60 M) * 2 LADOS + 732,56 M² CONFORME PROJETO
9.3 | SEINFRA | ED-50451 | PINTURA ACRÍLICA EM PAREDE, DUAS (2) DEMÃOS, EXCLUSIVE SELADOR ACRÍLICO E MASSA ACRÍLICA/CORRIDA (PVA) | M2 | 1258.31 | (58,44 M * 4,00 M ALTURA - 2,00 M * 2,10 M * 1UND- 1,17 M * 1,50 M * 9UND - 2,50 M * 1,50 M * 3UND - 2,00 M * 2,50 M * 2UND - 2,00 M * 2,10 M * 1UND) + (46,60 M * 1,60 M) * 2 LADOS + 732,56 M² CONFORME PROJETO
10 |  |  | INSTALAÇÕES ELÉTRICAS
10.1 | SINAPI | 103782 | LUMINÁRIA TIPO PLAFON CIRCULAR, DE SOBREPOR, COM LED DE 12/13 W - FORNECIMENTO E INSTALAÇÃO. AF_03/2022 | U | 11 | CONFORME PROJETO ELÉTRICO
10.2 | SINAPI | 1872 | CAIXA DE PASSAGEM, EM PVC, DE 4" X 2", PARA ELETRODUTO FLEXIVEL CORRUGADO | U | 16 | CONFORME PROJETO ELÉTRICO
10.3 | SINAPI | 1873 | CAIXA DE PASSAGEM, EM PVC, DE 4" X 4", PARA ELETRODUTO FLEXIVEL CORRUGADO | U | 12 | CONFORME PROJETO ELÉTRICO
10.4 | SEINFRA | ED-15748 | CONJUNTO DE UMA (1) TOMADA PADRÃO, TRÊS (3) POLOS, CORRENTE 10A, TENSÃO 250V, (2P+T/10A-250V), COM PLACA 4"X2" DE UM (1) POSTO, INCLUSIVE FORNECIMENTO, INSTALAÇÃO, SUPORTE, MÓDULO E PLACA | U | 11 | CONFORME PROJETO ELÉTRICO
10.5 | SEINFRA | ED-15755 | CONJUNTO DE DUAS (2) TOMADAS PADRÃO, TRÊS (3) POLOS, CORRENTE 10A, TENSÃO 250V, (2P+T/10A-250V), COM PLACA 4"X2" DE DOIS (2) POSTOS, INCLUSIVE FORNECIMENTO, INSTALAÇÃO, SUPORTE, MÓDULO E PLACA | U | 10 | CONFORME PROJETO ELÉTRICO
10.6 | SINAPI | 38097 | ESPELHO / PLACA DE 4 POSTOS 4" X 4", PARA INSTALACAO DE TOMADAS E INTERRUPTORES | U | 5 | CONFORME PROJETO ELÉTRICO
10.7 | SEINFRA | ED-15733 | CONJUNTO DE UM (1) INTERRUPTOR SIMPLES, CORRENTE 10A, TENSÃO 250V, (10A-250V), COM PLACA 4"X2" DE UM (1) POSTO, INCLUSIVE FORNECIMENTO, INSTALAÇÃO, SUPORTE, MÓDULO E PLACA | U | 2 | CONFORME PROJETO ELÉTRICO
10.8 | COTAÇÃO | COT-001 | TOMADA DUPLA RJ45 CAT 6 + TELEFONE COM PLCA 4X2 | U | 3 | CONFORME PROJETO ELÉTRICO
10.9 | COTAÇÃO | COT-002 | TOMADA SIMPLES DE REDE RJ45 CAT 6 + SAÍDA ANTENA COM PLACA 4X4 | U | 2 | CONFORME PROJETO ELÉTRICO
10.10 | SEINFRA | ED-49276 | DISJUNTOR BIPOLAR TERMOMAGNÉTICO 5KA, DE 40A | U | 2 | CONFORME PROJETO ELÉTRICO
10.11 | SEINFRA | ED-15116 | DISJUNTOR DE PROTEÇÃO DIFERENCIAL RESIDUAL (DR), BIPOLAR, TIPO DIN, CORRENTE NOMINAL DE 63A, ALTA SENSIBILIDADE, CORRENTE DIFERENCIAL RESIDUAL NOMINAL COM ATUAÇÃO DE 30MA | U | 1 | CONFORME PROJETO ELÉTRICO
10.12 | SEINFRA | ED-17952 | ELETRODUTO FLEXÍVEL CORRUGADO, PVC, ANTI-CHAMA, DN 25MM (3/4"), APLICADO EM ALVENARIA, EXCLUSIVE RASGO | M | 100 | CONFORME PROJETO ELÉTRICO
10.13 | SINAPI | 91924 | CABO DE COBRE FLEXÍVEL ISOLADO, 1,5 MM², ANTI-CHAMA 450/750 V, PARA CIRCUITOS TERMINAIS - FORNECIMENTO E INSTALAÇÃO. AF_12/2015 | M | 300 | CONFORME PROJETO ELÉTRICO
10.14 | SINAPI | 91926 | CABO DE COBRE FLEXÍVEL ISOLADO, 2,5 MM², ANTI-CHAMA 450/750 V, PARA CIRCUITOS TERMINAIS - FORNECIMENTO E INSTALAÇÃO. AF_12/2015 | M | 300 | CONFORME PROJETO ELÉTRICO
10.15 | SINAPI- I | 43973 | CABO DE REDE, PAR TRANCADO U/UTP, 4 PARES, CATEGORIA 6 (CAT 6), ISOLAMENTO PVC (CM) | M | 20 | CONFORME PROJETO ELÉTRICO
10.16 | SINAPI | 98262 | CABO TELEFÔNICO CCI-50 2 PARES, SEM BLINDAGEM, INSTALADO EM ENTRADA DE EDIFICAÇÃO - FORNECIMENTO E INSTALAÇÃO. AF_11/2019 | M | 20 | CONFORME PROJETO ELÉTRICO
10.17 | SINAPI | 100553 | CABO COAXIAL RG11 95% - FORNECIMENTO E INSTALAÇÃO. AF_11/2019 | M | 20 | CONFORME PROJETO ELÉTRICO
11 |  |  | SERVIÇOS COMPLEMENTARES
11.1 | SEINFRA | ED-50998 | PEITORIL DE GRANITO CINZA ANDORINHA E = 3 CM | M2 | 2.937 | 2,50 M * 0,15 M * 3 UNIDADES + 1,55 M * 0,15 M * 1 UNIDADE + 1,17 M * 0,15 M * 9 UNIDADES
11.2 | SEINFRA | ED-50437 | PLANTIO DE GRAMA ESMERALDA EM PLACAS, INCLUSIVE TERRA VEGETAL E CONSERVAÇÃO POR TRINTA (30) DIAS | M2 | 21.68 | 21,68 M² CONFORME PROJETO
12 |  |  | LIMPEZA DE OBRA
12.1 | SEINFRA | ED-50266 | LIMPEZA FINAL PARA ENTREGA DA OBRA | M2 | 121.39 | 121,39 M² CONFORME PROJETO ARQUITETÔNICO
70918/D MG
|  | KÊNIO ÁVILA FERNANDES-CREA MG 70.918/D |  |  | CREA
ENGENHEIRO CIVIL RESPONSÁVEL

## Planilha Orcamentaria
PLANILHA ORÇAMENTÁRIA DE CUSTOS
PREFEITURA: Prefeitura Municipal de Araçuaí- MG | [5 empty] | ISS: 3,00%
OBRA: Reforma Recepção Policlínica Municipal de Araçuaí | [5 empty] | DATA: | 2023-11-27
LOCAL: Avenida Amazonas, S/N- Vila Magnólia |  |  |  |  | FORMA DE EXECUÇÃO:
REGIÃO/MÊS DE REFERÊNCIA: SEINFRA: Região Jequitinhonha e Mucuri - C/ Desoneração - AGOSTO/ 2023. SINAPI-MG C/ Desoneração - SETEMBRO/ 2023 |  |  |  |  | ( ) | DIRETA | ( x ) | INDIRETA
PRAZO DE EXECUÇÃO: 4 meses | [6 empty] | LDI | 27.95%
ITEM | FONTE | CÓDIGO | DESCRIÇÃO | UNIDADE | QUANTIDADE | PREÇO UNITÁRIO S/ LDI | PREÇO UNITÁRIO C/ LDI | PREÇO TOTAL | 270900.52
1 |  |  | SERVIÇOS PRELIMINARES |  |  |  |  | 18162.43
1.1 | SEINFRA | ED-28427 | FORNECIMENTO E COLOCAÇÃO DE PLACA DE OBRA EM CHAPA GALVANIZADA #26, ESP. 0,45MM, DIMENSÃO (3X1,5)M, PLOTADA COM ADESIVO VINÍLICO, AFIXADA COM REBITES 4,8X40MM, EM ESTRUTURA METÁLICA DE METALON 20X20MM, ESP. 1,25MM, INCLUSIVE SUPORTE EM EUCALIPTO AUTOCLAVADO PINTADO COM TINTA PVA DUAS (2) DEMÃOS | U | 1 | 1367.14 | 1749.28 | 1749.28
1.2 | SBC | 22614 | RETIRADA DE POSTE DE 4M DE ALTURA | U | 2 | 130.71 | 167.25 | 334.5
1.3 | SINAPI | 99059 | LOCACAO CONVENCIONAL DE OBRA, UTILIZANDO GABARITO DE TÁBUAS CORRIDAS PONTALETADAS A CADA 2,00M - 2 UTILIZAÇÕES. AF_10/2018 | M | 58.44 | 61.95 | 79.27 | 4632.54
1.4 | SINAPI | 93584 | EXECUÇÃO DE DEPÓSITO EM CANTEIRO DE OBRA EM CHAPA DE MADEIRA COMPENSADA, NÃO INCLUSO MOBILIÁRIO. AF_04/2016 | M2 | 9 | 993.96 | 1271.79 | 11446.11
2 |  |  | FUNDAÇÃO |  |  |  |  | 16173.25
2.1 | SINAPI | 96523 | ESCAVAÇÃO MANUAL PARA BLOCO DE COROAMENTO OU SAPATA (INCLUINDO ESCAVAÇÃO PARA COLOCAÇÃO DE FÔRMAS). AF_06/2017 | M3 | 18.555 | 83.29 | 106.57 | 1977.41
2.2 | SINAPI | 96527 | ESCAVAÇÃO MANUAL DE VALA PARA VIGA BALDRAME (INCLUINDO ESCAVAÇÃO PARA COLOCAÇÃO DE FÔRMAS). AF_06/2017 | M3 | 3.8916 | 109.17 | 139.68 | 543.58
2.3 | SINAPI | 101616 | PREPARO DE FUNDO DE VALA COM LARGURA MENOR QUE 1,5 M (ACERTO DO SOLO NATURAL). AF_08/2020 | M2 | 22.1035 | 5.44 | 6.96 | 153.84
2.4 | SINAPI | 96616 | LASTRO DE CONCRETO MAGRO, APLICADO EM BLOCOS DE COROAMENTO OU SAPATAS. AF_08/2017 | M3 | 1.1 | 618.19 | 790.98 | 870.08
2.5 | SEINFRA | ED-49643 | FORMA E DESFORMA DE TÁBUA E SARRAFO, REAPROVEITAMENTO (3X), EXCLUSIVE ESCORAMENTO | M2 | 25.56 | 53.55 | 68.52 | 1751.37
2.6 | SINAPI | 92800 | CORTE E DOBRA DE AÇO CA-60, DIÂMETRO DE 5,0 MM. AF_06/2022 | KG | 54 | 9.12 | 11.67 | 630.18
2.7 | SINAPI | 92802 | CORTE E DOBRA DE AÇO CA-50, DIÂMETRO DE 8,0 MM. AF_06/2022 | KG | 127 | 9.21 | 11.78 | 1496.06
2.8 | SINAPI | 92803 | CORTE E DOBRA DE AÇO CA-50, DIÂMETRO DE 10,0 MM. AF_06/2022 | KG | 143 | 8.51 | 10.89 | 1557.27
2.9 | SINAPI | 92804 | CORTE E DOBRA DE AÇO CA-50, DIÂMETRO DE 12,5 MM. AF_06/2022 | KG | 5 | 7.29 | 9.33 | 46.65
2.10 | SINAPI | 94965 | CONCRETO FCK = 25MPA, TRAÇO 1:2,3:2,7 (EM MASSA SECA DE CIMENTO/ AREIA MÉDIA/ BRITA 1) - PREPARO MECÂNICO COM BETONEIRA 400 L. AF_05/2021 | M3 | 7.75 | 493.84 | 631.88 | 4897.07
2.11 | SEINFRA | ED-51120 | REATERRO MANUAL DE VALA, INCLUSIVE ESPALHAMENTO E COMPACTAÇÃO MANUAL COM SOQUETE | M3 | 14.7 | 60.61 | 77.55 | 1139.99
2.12 | SEINFRA | ED-50173 | IMPERMEABILIZAÇÃO de alicerce com tinta betuminosa em parede de 1 1/2 tijolo | M | 64.86 | 13.37 | 17.11 | 1109.75
3 |  |  | ESTRUTURAL |  |  |  |  | 12107.51
3.1 | SINAPI | 92263 | FABRICAÇÃO DE FÔRMA PARA PILARES E ESTRUTURAS SIMILARES, EM CHAPA DE MADEIRA COMPENSADA RESINADA, E = 17 MM. AF_09/2020 | M2 | 36 | 157.54 | 201.57 | 7256.52
3.2 | SINAPI | 92800 | CORTE E DOBRA DE AÇO CA-60, DIÂMETRO DE 5,0 MM. AF_06/2022 | KG | 82 | 9.12 | 11.67 | 956.94
3.3 | SINAPI | 92803 | CORTE E DOBRA DE AÇO CA-50, DIÂMETRO DE 10,0 MM. AF_06/2022 | KG | 242 | 8.51 | 10.89 | 2635.38
3.4 | SINAPI | 92804 | CORTE E DOBRA DE AÇO CA-50, DIÂMETRO DE 12,5 MM. AF_06/2022 | KG | 13 | 7.29 | 9.33 | 121.29
3.5 | SINAPI | 94965 | CONCRETO FCK = 25MPA, TRAÇO 1:2,3:2,7 (EM MASSA SECA DE CIMENTO/ AREIA MÉDIA/ BRITA 1) - PREPARO MECÂNICO COM BETONEIRA 400 L. AF_05/2021 | M3 | 1.8 | 493.84 | 631.88 | 1137.38
4 |  |  | ALVENARIA |  |  |  |  | 21419.03
4.1 | SEINFRA | ED-48232 | ALVENARIA DE VEDAÇÃO COM TIJOLO CERÂMICO FURADO, ESP. 14CM, PARA REVESTIMENTO, INCLUSIVE ARGAMASSA PARA ASSENTAMENTO | M2 | 195.34 | 62.88 | 80.46 | 15717.06
4.2 | SINAPI | 93185 | VERGA PRÉ-MOLDADA PARA PORTAS COM MAIS DE 1,5 M DE VÃO. AF_03/2016 | M | 7.8 | 71.89 | 91.98 | 717.44
4.3 | SINAPI | 93183 | VERGA PRÉ-MOLDADA PARA JANELAS COM MAIS DE 1,5 M DE VÃO. AF_03/2016 | M | 27.38 | 72.96 | 93.35 | 2555.92
4.4 | SINAPI | 93195 | CONTRAVERGA PRÉ-MOLDADA PARA VÃOS DE MAIS DE 1,5 M DE COMPRIMENTO. AF_03/2016 | M | 27.38 | 69.32 | 88.7 | 2428.61
5 |  |  | PISO |  |  |  |  | 31795.48
5.1 | SEINFRA | ED-49813 | LASTRO DE BRITA COM PEDRA BRITADA NÚMERO 2 E 3, INCLUSIVE ADENSAMENTO E APILOAMENTO MANUAL | M3 | 11.662 | 183.25 | 234.47 | 2734.39
5.2 | SEINFRA | ED-50569 | CONTRAPISO DESEMPENADO COM ARGAMASSA, TRAÇO 1:3 (CIMENTO E AREIA), ESP. 50MM | M2 | 116.62 | 56.5 | 72.29 | 8430.46
5.3 | SEINFRA | ED-50754 | REVESTIMENTO COM PORCELANATO APLICADO EM PISO, ACABAMENTO POLÍDO, AMBIENTE INTERNO, PADRÃO EXTRA, BORDA RETIFICADA, DIMENSÃO DA PEÇA (60X60CM), ASSENTAMENTO COM ARGAMASSA INDUSTRIALIZADA, INCLUSIVE REJUNTAMENTO | M2 | 122.47 | 128.95 | 164.99 | 20206.33
5.4 | SEINFRA | ED-51003 | SOLEIRA EM GRANITO, NA COR CINZA ANDORINHA, ESP. 3CM, INCLUSIVE REJUNTAMENTO | M2 | 0.9 | 368.45 | 471.44 | 424.3
6 |  |  | COBERTURA |  |  |  |  | 75984.44
6.1 | SEINFRA | ED-20603 | FORNECIMENTO DE ESTRUTURA METÁLICA E ENGRADAMENTO METÁLICO, EM AÇO, PARA TELHADO, EXCLUSIVE TELHA, INCLUSIVE FABRICAÇÃO, TRANSPORTE, MONTAGEM E APLICAÇÃO DE FUNDO PREPARADOR ANTICORROSIVO EM SUPERFÍCIE METÁLICA, UMA (1) DEMÃO | KG | 1088.53 | 23.56 | 30.15 | 32819.18
6.2 | SINAPI | 92258 | INSTALAÇÃO DE TESOURA (INTEIRA OU MEIA), EM AÇO, PARA VÃOS MAIORES OU IGUAIS A 10,0 M E MENORES QUE 12,0 M, INCLUSO IÇAMENTO. AF_07/2019 | U | 3 | 374.52 | 479.2 | 1437.6
6.3 | SEINFRA | ED-48428 | COBERTURA EM TELHA METÁLICA GALVANIZADA TRAPEZOIDAL, TIPO SIMPLES, ESP. 0,50MM, ACABAMENTO NATURAL, INCLUSIVE ACESSÓRIOS PARA FIXAÇÃO, FORNECIMENTO E INSTALAÇÃO | M2 | 130.65 | 99.04 | 126.72 | 16555.97
6.4 | SEINFRA | ED-50663 | CALHA EM CHAPA GALVANIZADA, ESP. 0,5MM (GSG-26), COM DESENVOLVIMENTO DE 50CM, INCLUSIVE IÇAMENTO MANUAL VERTICAL | M | 24 | 69.46 | 88.88 | 2133.12
6.5 | SEINFRA | ED-50668 | CONDUTOR CIRCULAR DE ÁGUA PLUVIAL PARA DO TELHADO EM TUBO DE PVC, DIÂMETRO DE 100MM, INCLUSIVE CONEXÕES E SUPORTES | M | 8 | 82.81 | 105.96 | 847.68
6.6 | SEINFRA | ED-49962 | RALO HEMISFÉRICO, TIPO ABACAXI, DIÂMETRO DE 100MM, EXCLUSIVE CONDUTOR DE ÁGUA PLUVIAL | U | 2 | 37.27 | 47.69 | 95.38
6.7 | SEINFRA | ED-28728 | FORRO EM RÉGUA DE PVC, LARGURA 20CM, NA COR BRANCA, INCLUSIVE ESTRUTURA DE FIXAÇÃO E PENDURAIS METÁLICOS E ACESSÓRIOS DE FIXAÇÃO, EXCLUSIVE RODAFORRO OU MOLDURA | M2 | 130.65 | 64.88 | 83.01 | 10845.26
6.8 | ORSE | 13060 | Fornecimento e instalação de chapas de policarbonato, e=8mm em toldo/cobertura/fechamento/etc | M2 | 18.85 | 466.45 | 596.83 | 11250.25
7 |  |  | ESQUADRIAS |  |  |  |  | 25528.21
7.1 | SINAPI | 100702 | PORTA DE CORRER DE ALUMÍNIO, COM DUAS FOLHAS PARA VIDRO, INCLUSO VIDRO LISO INCOLOR, FECHADURA E PUXADOR, SEM ALIZAR. AF_12/2019 | M2 | 14.2 | 474.3 | 606.87 | 8617.55
7.2 | ORSE | 13398 | Fornecimento e instalação de janela em vidro temperado incolor 8mm, inclusive perfis e ferragens | M2 | 29.37 | 450 | 575.78 | 16910.66
8 |  |  | REVESTIMENTO |  |  |  |  | 25257.03
8.1 | SEINFRA | ED-50727 | CHAPISCO COM ARGAMASSA, TRAÇO 1:3 (CIMENTO E AREIA), ESP . 5MM, APLICADO EM ALVENARIA/ESTRUTURA DE CONCRETO COM COLHER, PREPARO MECÂNICO | M2 | 525.75 | 8.53 | 10.91 | 5735.93
8.2 | SEINFRA | ED-50762 | REVESTIMENTO COM ARGAMASSA EM CAMADA ÚNICA, APLICADO EM PAREDE, TRAÇO 1:3 (CIMENTO E AREIA), ESP. 20MM, APLICAÇÃO MANUAL, PREPARO MECÂNICO | M2 | 525.75 | 29.02 | 37.13 | 19521.1
9 |  |  | PINTURA |  |  |  |  | 35349.32
9.1 | SEINFRA | ED-50505 | LIXAMENTO MANUAL EM PAREDE PARA REMOÇÃO DE TINTA | M2 | 732.56 | 2.69 | 3.44 | 2520.01
9.1 | SEINFRA | ED-50514 | PREPARAÇÃO PARA EMASSAMENTO OU PINTURA (LÁTEX/ ACRÍLICA) EM PAREDE, INCLUSIVE UMA (1) DEMÃO DE SELADOR ACRÍLICO | M2 | 1258.31 | 6.29 | 8.05 | 10129.4
9.2 | SEINFRA | ED-50451 | PINTURA ACRÍLICA EM PAREDE, DUAS (2) DEMÃOS, EXCLUSIVE SELADOR ACRÍLICO E MASSA ACRÍLICA/CORRIDA (PVA) | M2 | 1258.31 | 14.1 | 18.04 | 22699.91
10 |  |  | INSTALAÇÕES ELÉTRICAS |  |  |  |  | 6107.36
10.1 | SINAPI | 103782 | LUMINÁRIA TIPO PLAFON CIRCULAR, DE SOBREPOR, COM LED DE 12/13 W - FORNECIMENTO E INSTALAÇÃO. AF_03/2022 | U | 11 | 33.78 | 43.22 | 475.42
10.2 | SINAPI | 1872 | CAIXA DE PASSAGEM, EM PVC, DE 4" X 2", PARA ELETRODUTO FLEXIVEL CORRUGADO | U | 16 | 2.74 | 3.51 | 56.16
10.3 | SINAPI | 1873 | CAIXA DE PASSAGEM, EM PVC, DE 4" X 4", PARA ELETRODUTO FLEXIVEL CORRUGADO | U | 12 | 5.46 | 6.99 | 83.88
10.4 | SEINFRA | ED-15748 | CONJUNTO DE UMA (1) TOMADA PADRÃO, TRÊS (3) POLOS, CORRENTE 10A, TENSÃO 250V, (2P+T/10A-250V), COM PLACA 4"X2" DE UM (1) POSTO, INCLUSIVE FORNECIMENTO, INSTALAÇÃO, SUPORTE, MÓDULO E PLACA | U | 11 | 24.21 | 30.98 | 340.78
10.5 | SEINFRA | ED-15755 | CONJUNTO DE DUAS (2) TOMADAS PADRÃO, TRÊS (3) POLOS, CORRENTE 10A, TENSÃO 250V, (2P+T/10A-250V), COM PLACA 4"X2" DE DOIS (2) POSTOS, INCLUSIVE FORNECIMENTO, INSTALAÇÃO, SUPORTE, MÓDULO E PLACA | U | 10 | 38.54 | 49.31 | 493.1
10.6 | SINAPI | 38097 | ESPELHO / PLACA DE 4 POSTOS 4" X 4", PARA INSTALACAO DE TOMADAS E INTERRUPTORES | U | 5 | 5.66 | 7.24 | 36.2
10.7 | SEINFRA | ED-15733 | CONJUNTO DE UM (1) INTERRUPTOR SIMPLES, CORRENTE 10A, TENSÃO 250V, (10A-250V), COM PLACA 4"X2" DE UM (1) POSTO, INCLUSIVE FORNECIMENTO, INSTALAÇÃO, SUPORTE, MÓDULO E PLACA | U | 2 | 25.47 | 32.59 | 65.18
10.8 | COTAÇÃO | COT-001 | TOMADA DUPLA RJ45 CAT 6 + TELEFONE COM PLCA 4X2 | U | 3 | 61.31 | 78.45 | 235.35
10.9 | COTAÇÃO | COT-002 | TOMADA SIMPLES DE REDE RJ45 CAT 6 + SAÍDA ANTENA COM PLACA 4X4 | U | 2 | 43.63 | 55.83 | 111.66
10.10 | SEINFRA | ED-49276 | DISJUNTOR BIPOLAR TERMOMAGNÉTICO 5KA, DE 40A | U | 2 | 52.57 | 67.26 | 134.52
10.11 | SEINFRA | ED-15116 | DISJUNTOR DE PROTEÇÃO DIFERENCIAL RESIDUAL (DR), BIPOLAR, TIPO DIN, CORRENTE NOMINAL DE 63A, ALTA SENSIBILIDADE, CORRENTE DIFERENCIAL RESIDUAL NOMINAL COM ATUAÇÃO DE 30MA | U | 1 | 151.55 | 193.91 | 193.91
10.12 | SEINFRA | ED-17952 | ELETRODUTO FLEXÍVEL CORRUGADO, PVC, ANTI-CHAMA, DN 25MM (3/4"), APLICADO EM ALVENARIA, EXCLUSIVE RASGO | M | 100 | 5.96 | 7.63 | 763
10.13 | SINAPI | 91924 | CABO DE COBRE FLEXÍVEL ISOLADO, 1,5 MM², ANTI-CHAMA 450/750 V, PARA CIRCUITOS TERMINAIS - FORNECIMENTO E INSTALAÇÃO. AF_12/2015 | M | 300 | 2.51 | 3.21 | 963
10.14 | SINAPI | 91926 | CABO DE COBRE FLEXÍVEL ISOLADO, 2,5 MM², ANTI-CHAMA 450/750 V, PARA CIRCUITOS TERMINAIS - FORNECIMENTO E INSTALAÇÃO. AF_12/2015 | M | 300 | 3.64 | 4.66 | 1398
10.15 | SINAPI | 43973 | CABO DE REDE, PAR TRANCADO U/UTP, 4 PARES, CATEGORIA 6 (CAT 6), ISOLAMENTO PVC (CM) | M | 20 | 3.53 | 4.52 | 90.4
10.16 | SINAPI | 98262 | CABO TELEFÔNICO CCI-50 2 PARES, SEM BLINDAGEM, INSTALADO EM ENTRADA DE EDIFICAÇÃO - FORNECIMENTO E INSTALAÇÃO. AF_11/2019 | M | 20 | 4.09 | 5.23 | 104.6
10.17 | SINAPI | 100553 | CABO COAXIAL RG11 95% - FORNECIMENTO E INSTALAÇÃO. AF_11/2019 | M | 20 | 21.97 | 28.11 | 562.2
[7 empty] | 0 | 0
11 |  |  | SERVIÇOS COMPLEMENTARES |  |  |  |  | 1998
11.1 | SEINFRA | ED-50998 | PEITORIL DE GRANITO CINZA ANDORINHA E = 3 CM | M2 | 2.94 | 315.59 | 403.8 | 1187.17
11.2 | SEINFRA | ED-50437 | PLANTIO DE GRAMA ESMERALDA EM PLACAS, INCLUSIVE TERRA VEGETAL E CONSERVAÇÃO POR TRINTA (30) DIAS | M2 | 21.68 | 29.23 | 37.4 | 810.83
12 |  |  | LIMPEZA DE OBRA |  |  |  |  | 1018.46
12.1 | SEINFRA | ED-50266 | LIMPEZA FINAL PARA ENTREGA DA OBRA | M2 | 121.39 | 6.56 | 8.39 | 1018.46
TOTAL GERAL DA OBRA | [7 empty] | 270900.52
ARAÇUAÍ, 28 DE NOVEMBRO DE 2023.
|  | Eng°.KÊNIO ÁVILA FERNANDES |  |  | 70918/D
|  | Carimbo e assinatura do engenheiro responsável técnico pela elaboração da planilha |  |  | CREA
TADEU BARBOSA DE OLIVEIRA
Carimbo e assinatura do prefeito

## BDI
COMPOSIÇÃO DO BDI COM DESONERAÇÃO
OBRAS RODOVIARIAS DE ACORDO COM ACÓRDÃO TCU BDI (CONFORME ACÓRDÃO Nº 2622/13 e LEI Nº 13.161 DE 31/08/15)
OBRA: Reforma Recepção Policlínica Municipal de Araçuaí
LOCAL: Avenida Amazonas, S/N- Vila Magnólia
SIGLA | COMPOSIÇÃO DO BDI: | PERCENTUAIS (%) | TAXA DE TRIBUTOS
|  |  | PIS = | 0.65%
AC | ADMINISTRAÇÃO CENTRAL | 3.8% | CONFINS = | 3%
|  |  | ISS= | 3%
S | TAXA DE SEGUROS+GARANTIAS | 1%
R | TAXA DE RISCOS | 1.27%
DF | TAXA DE DESPESAS/FINANCEIRAS | 0.96% | I = | 6.65%
L | TAXA DE LUCROS/REMUNERAÇÃO | 6.16%
I | TAXA DE TRIBUTOS | 6.65%
CPRB | CPRB | 4.5%
| BDI= | 27.95%
BDI % = (1 + (AC + S + G + R)) x (1 + DF) x (1 + L) (1 - (I + CPRB))
KÊNIO ÁVILA FERNANDES
Eng.º Civil CREA Nº 70918/D-MG

## Cotação
COTAÇÕES
OBRA: Reforma Recepção Policlínica Municipal de Araçuaí
LOCAL: Avenida Amazonas, S/N- Vila Magnólia
EMPRESAS | CNPJ | NOME |  | FONE | CONTATO
E001 | 07.709.614/0001-96 | UNICASERV COMÉRCIO |  | (13) 3345-6012 | https://www.unicaserv.com.br/tomadas-e-interruptores/tomada-dupla-rj45-cat-6-completa-com-suporte-e-2-saidas-rj45-para-cabos-de-rede-ilumi
E002 | 03.007.331/0001-41 | MERCADO LIVRE |  |  | https://produto.mercadolivre.com.br/MLB-3150434172-tomada-dupla-rj45-cat6-completa-suporte-2-saidas-rj45-_JM?matt_tool=54307261&matt_word=&matt_source=google&matt_campaign_id=14302215582&matt_ad_group_id=150145935487&matt_match_type=&matt_network=g&matt_device=c&matt_creative=649558500194&matt_keyword=&matt_ad_position=&matt_ad_type=pla&matt_merchant_id=116005930&matt_product_id=MLB3150434172&matt_product_partition_id=1961609798046&matt_target_id=pla-1961609798046&gclid=CjwKCAjwrranBhAEEiwAzbhNtcsugByBxYxDNbGKcTWVh12MyOea76MhIQywM0VUFcVZ3h6CNaVxYxoCZSAQAvD_BwE
E003 | 09.291.272/0001-62 | ELETRÔNICA SUZUKI |  | (17) 3423-4696 | vendas3@eletricasuzuki.com.br
E004 | 46.884.946/0002-40 | ELETROTEL COMPONENTES ELETRÔNICOS |  | (11) 94475-8884 | https://eletroteloficial.com.br/produtos/conjunto-tomada-4x4-antena-tv-coaxial-rj45-cat5e-linha-b3-margirius/
E005 | 35.635.824/0001-12 | SHOPEE |  |  | https://shopee.com.br/product/405369086/18157799555?gclid=CjwKCAjwrranBhAEEiwAzbhNtaOfsvYiQf_BfwhYM3b8dvj-JbjPN6Fw9fmcerlcphBkLVepk7OSOBoC_I4QAvD_BwE
E006 | 03.007.331/0001-41 | MERCADO LIVRE |  |  | https://produto.mercadolivre.com.br/MLB-2944940680-conjunto-tomada-antena-tv-coaxial-rj45-cat5e-4x4-margirius-_JM?matt_tool=14372353&matt_word=&matt_source=google&matt_campaign_id=14302215552&matt_ad_group_id=150145935327&matt_match_type=&matt_network=g&matt_device=c&matt_creative=649558500191&matt_keyword=&matt_ad_position=&matt_ad_type=pla&matt_merchant_id=180558474&matt_product_id=MLB2944940680&matt_product_partition_id=2016650230047&matt_target_id=pla-2016650230047&gclid=CjwKCAjwrranBhAEEiwAzbhNtTq8N0vs7ucnUNBdmNZYVfDvretR7Vc2ffv3-TNV4ZV8F9B7vl98DxoCSmUQAvD_BwE
FONTE | CÓDIGO | DESCRIÇÃO | UNIDADE
COTAÇÃO | 001 | TOMADA DUPLA RJ45 CAT 6 + TELEFONE COM PLCA 4X2 | UNIDADE | 61.3067
| EMPRESA |  |  | COTAÇÕES | DATA COTAÇÃO
| E001 | UNICASERV COMÉRCIO | 1 | 52.3
| E002 | MERCADO LIVRE | 1 | 67.63
| E003 | ELETRÔNICA SUZUKI | 1 | 63.99
FONTE | CÓDIGO |  | UNIDADE
COTAÇÃO | 002 | TOMADA SIMPLES DE REDE RJ45 CAT 6 + SAÍDA ANTENA COM PLACA 4X4 | UNIDADE | 43.6267
| EMPRESA |  |  | COTAÇÕES | DATA COTAÇÃO
| E004 | ELETROTEL COMPONENTES ELETRÔNICOS | 1 | 34.99
| E005 | SHOPEE | 1 | 39.99
| E006 | MERCADO LIVRE | 1 | 55.9
| ________________________________ |  |  | ________________________________
Kênio Ávila Fernandes
Eng. Civil - CREA-MG 70.918/D

## CRONOGRAMA
PREFEITURA: Prefeitura Municipal de Araçuaí- MG | [9 empty] | 2023-11-01
OBRA: Reforma Recepção Policlínica Municipal de Araçuaí
LOCAL: Avenida Amazonas, S/N- Vila Magnólia | [9 empty] | BDI= | 27.95%
REGIÃO/MÊS DE REFERÊNCIA: SEINFRA: Região Jequitinhonha e Mucuri - C/ Desoneração - AGOSTO/ 2023. SINAPI-MG C/ Desoneração - SETEMBRO/ 2023
PRAZO DE EXECUÇÃO: 4 meses
CRONOGRAMA FÍSICO-FINANCEIRO
Item | Discriminação | VALOR DOS SEVIÇOS |  | Mês 1 |  | Mês 2 |  | Mês 3 |  | Mês 4 |  | TOTAL
1 | SERVIÇOS PRELIMINARES | 18162.43 | 6.754% | 18162.43 | 100% | 0 |  | 0 |  | 0 |  | 18162.43 | 100%
2 | FUNDAÇÃO | 16173.25 | 6.015% | 16173.25 | 100% | 0 |  | 0 |  | 0 |  | 16173.25 | 100%
3 | ESTRUTURAL | 12107.51 | 4.503% | 12107.51 | 100% | 0 |  | 0 |  | 0 |  | 12107.51 | 100%
4 | ALVENARIA | 21419.03 | 7.965% | 10709.515 | 50% | 10709.515 | 50% | 0 |  | 0 |  | 21419.03 | 100%
5 | PISO | 31795.48 | 11.82% | 0 |  | 31795.48 | 100% | 0 |  | 0 |  | 31795.48 | 100%
6 | COBERTURA | 75984.44 | 28.26% | 15196.888 | 20% | 22795.332 | 30% | 15196.888 | 20% | 22795.332 | 30% | 75984.44 | 100%
7 | ESQUADRIAS | 25528.21 | 9.493% | 0 |  | 0 |  | 25528.21 | 100% | 0 |  | 25528.21 | 100%
8 | REVESTIMENTO | 25257.03 | 9.393% | 0 |  | 0 |  | 25257.03 | 100% | 0 |  | 25257.03 | 100%
9 | PINTURA | 35349.32 | 13.15% | 0 |  | 0 |  | 0 |  | 35349.32 | 100% | 35349.32 | 100%
10 | INSTALAÇÕES ELÉTRICAS | 6107.36 | 2.271% | 0 |  | 0 |  | 0 |  | 6107.36 | 100% | 6107.36 | 100%
11 | LIMPEZA DE OBRA | 1018.46 | 0.3787% | 0 |  | 0 |  | 0 |  | 1018.46 | 100% | 1018.46 | 100%
| TOTAL | 268902.52 | 100% | 72349.593 | 26.91% | 65300.327 | 24.28% | 65982.128 | 24.54% | 65270.472 | 24.27%
| TOTAL ACUMULADO | 270900.52 | 100% | 72349.593 | 26.91% | 137649.92 | 51.19% | 203632.048 | 75.73% | 268902.52 | 100%
ARAÇUAÍ, 28 DE NOVEMBRO DE 2023.
| ___________________________________________________ |  |  |  | _________________________________________________________________
| KÊNIO ÁVILA FERNANDES - CREA MG 70918/D |  |  |  | TADEU BARBOSA DE OLIVEIRA
| ENGENHEIRO CIVIL RESPONSÁVEL |  |  |  | PREFEITO MUNICIPAL DE ARAÇUAÍ